## A
Section Width | Aspect Ratio | Wheel Diameter | Wheel Width
205 | 60 | 13 | 5.5
Section Width | Section Height | Overall Diameter | Rev/mile
8.0709 | 4.8425 | 22.685 | 889.0491
mm-> | 123 | 576.2 | 889.0491
Circumference
|  | 1810.1857 | mm
RPM | Gear Ratio | Final Drive | MPH
6800 | 0.825 | 3.909 | 142.3605
'81 Rx7 Gearing: | Axle: 3.909 | 5th: .825
Note on D5: Was =(20800/C5)